## BOM
Part | Device | Package | Manufacturer | Manufacturer Part Number | Supplier | Supplier Part Number | Quantity | Link | Commentaire
C1, C2 | Condensateur 47pF | 0603 | Wurth Electronik | 885012006036 | Wurth Electronik | 885012006036 | 2 | Design Kit
C3, C4 | Condensateur 10nF | 0603 | Wurth Electronik | 885012206065 | Wurth Electronik | 885012206065 | 3 | Design Kit
C5 | Condensateur 22µF | 0805 | Kemet | C0805C226M9PACTU | Farnell | 1108326 | 1 | https://fr.farnell.com/kemet/c0805c226m9pactu/condensateur-22-f-6-3v-20-x5r/dp/1108326?ost=1108326
C7 C13 | Condensateur 4.7µF | 0603 | Wurth Electronik | 885012106012 | Wurth Electronik | 885012106012 | 2 | Design Kit
C6 C8 C12 C14 | Condensateur 100nF | 0603 | Wurth Electronik | 885012206071 | Wurth Electronik | 885012206071 | 4 | Design Kit
CON1 | Embase à picot femelle 2x8pts (MikroBus) | 2,54mm pitch pin header | Multicomp Pro | 2212S-08SG-85 | Farnell | 1593463 | 2 | https://fr.farnell.com/multicomp/2212s-08sg-85/fiche-femelle-ci-1-rangee-8voies/dp/1593463?ost=1593463
D1, D4, D5 | Led rouge CMS | 0805 | Wurth Electronik | 150080RS75000 | Wurth Electronik | 150080RS75000 | 3 | Design Kit
D2 | Diode zener 3,3V | SOD-323 | Nexperia | BZX384-C3V3,115 | Farnell | 8735646 | 1 | https://fr.farnell.com/nexperia/bzx384-c3v3-115/diode-zener-5-boitier-sod-323/dp/8735646?st=bzx384-c3v3
D3 | Led verte traversante Ø3mm | Led THT 3mm | Wurth Electronik | 151031VS06000 | Wurth Electronik | 151031VS06000 | 1 | Design Kit
J1 | Embase à picot Femelle 5pts, 90° (ST-Link) | 2,54mm pitch pin header | Samtech | SSW-105-02-G-S-RA | Farnell | 1668350 | 1 | https://fr.farnell.com/samtec/ssw-105-02-g-s-ra/embase-2-54mm-coudee-simple-5voies/dp/1668350?ost=1668350
R1, R2, R4, R5, R6 | Résistance 27Ω CMS | 0805 | Multicomp Pro | MCSR08X27R0FTL | Farnell | 2074428 | 5 | https://fr.farnell.com/multicomp-pro/mcsr08x27r0ftl/res-27r-1-0-125w-0805-couche-epaisse/dp/2074428?ost=2074428
R3, R14, R15, R16 | Résistance 330Ω CMS | 0805 | Multicomp Pro | MCWR08X3300FTL | Farnell | 2447638 | 4 | https://fr.farnell.com/multicomp-pro/mcwr08x3300ftl/res-couche-epaisse-330r-1-0-125w/dp/2447638
R7, R8 | Résistance 4,7kΩ CMS | 0805 | Multicomp Pro | MCWR08X4701FTL | Farnell | 2447672 | 2 | https://fr.farnell.com/multicomp/mcwr08x4701ftl/res-couche-epaisse-4-7k-1-0-125w/dp/2447672
R9, R10, R12, R13 | Résistance 10kΩ CMS | 0805 | Multicomp Pro | MCWR08X1002FTL | Farnell | 2447553 | 4 | https://fr.farnell.com/multicomp/mcwr08x1002ftl/res-couche-epaisse-10k-1-0-125w/dp/2447553
R11 | Résistance 100kΩ CMS | 0805 | Multicomp Pro | MCWR08X1003FTL | Farnell | 2447551 | 1 | https://fr.farnell.com/multicomp/mcwr08x1003ftl/res-couche-epaisse-100k-1-0-125w/dp/2447551
RV1 | Potentiomètre rotatif 10kΩ, 1 tour |  | Alps Alpine | 29 0001 // RK09K1110 | Farnell | 1191735 | 1 | https://fr.farnell.com/alps/29-0001/potentiometre-10k-20-0-05w/dp/1191735?scope=partnumberlookahead&ost=1191735&searchref=searchlookahead&exaMfpn=true
SW1, SW2 | Bouton Poussoir |  | Wurth Electronik | 430182043816 | Wurth Electronik | 430182043816 | 2 | Design Kit
U1 | Microcontrôleur ARM (Cortex M0) | LQFP32 | ST Microelectronics | STM32G031K8T6 | Farnell | 3246924 | 1 | https://fr.farnell.com/stmicroelectronics/stm32g031k8t6/mcu-32bit-64mhz-lqfp-32/dp/3246924
U2 | Convertisseur USB-UART FTDI | SSOP-20 | FTDI | FT231XS | Mouser | 895-FT231XS-R | 1 | https://www.mouser.fr/ProductDetail/FTDI/FT231XS-R?qs=Gp1Yz1mis3WduRPsgrTbtg%3D%3D
U3 | Régulateur LDO 3,3V | SOT-223-3 | Texas Instrument | LM3940IMP-3.3/NOPB | Mouser | 926-LM3940IMP3.3NOPB | 1 | https://www.mouser.fr/ProductDetail/Texas-Instruments/LM3940IMP-3.3-NOPB?qs=QbsRYf82W3EIVCEt3IRFTQ%3D%3D
SW3 | Commutateur à glissière, DPDT, on-on |  | C&K Components | JS202011CQN | Farnell | 2320018 | 1 | https://fr.farnell.com/c-k-components/js202011cqn/commutateur-dpdt-0-6a-6vdc-tht/dp/2320018
J2 | Embase à picot mâle 2x6pts | 2,54mm pitch pin header | Amphenol | 10129381-912001BLF | Farnell | 3497337 | 1 | https://fr.farnell.com/amphenol-fci/10129381-912001blf/conn-btb-header-12-voies-2-rangs/dp/3497337
J3, J4, J5 | Connecteur Grove Seeed CMS |  | Seeed Studio | 114020161 | Mouser | 713-114020161 | 3 | https://www.mouser.fr/ProductDetail/Seeed-Studio/114020161?qs=7MVldsJ5Uay1NAUaYFLrhQ%3D%3D | Bobine de 600, mais peut-être remplacé par des sachet de 20 (Mouser : 713-114020163)
X1 | Connecteur micro-USB |  | Amphenol | 10103593-0001LF | Farnell | 2293751 | 1 | https://fr.farnell.com/amphenol-icc-fci/10103593-0001lf/embase-micro-usb-2-0-type-b-traversant/dp/2293751